## Sheet1
Energy Equivalents of H2 Based on Electrochemical ΔG
1 | kg H2 = |  | 142203.9801 | kJ = | 39.5011 | kWh = | 134777.7722 | Btu
1 | lb H2 = |  | 53513.1654 | kJ = | 14.8648 | kWh = | 50718.589 | Btu
1 | m^3 H2 (STP) = |  | 10603.6042 | kJ = | 2.9454 | kWh = | 10049.8604 | Btu
1 | m^3 H2 (20 K) = |  | 8352638.806 | kJ = | 2320.1774 | kWh = | 7916445.4461 | Btu
Power Equivalents of H2 Based on ΔG flowing at 1 m^3/sec
1 | m^3 H2 (STP) = |  | 10603.6042 | kW = | 10.6036 | MW
1 | m^3 H2 (20 K) = |  | 8352638.806 | kW = | 8352.6388 | MW = | 8.3526 | GW
Bipolar Voltage (volts): |  | 5000 | -5000
Power Delivery Calculations for LH2 (20 K)
Power (MW) | dV/dt (m^3/sec) | dV/dt (gal/sec) | Dia (cm) | Dia (in) | Flow (m/sec) | Jequiv (A/cm^2)
100 | 0.011972 | 3.1598 | 12.35 | 4.8622 | 0.99943 | 83.4789
100 | 0.011972 | 3.1598 | 5 | 1.9685 | 6.0974 | 509.2962
100 | 0.011972 | 3.1598 | 10 | 3.937 | 1.5244 | 127.3241
200 | 0.023945 | 6.3197 | 10 | 3.937 | 3.0487 | 254.6481
200 | 0.023945 | 6.3197 | 5 | 1.9685 | 12.1949 | 1018.5925
250 | 0.029931 | 7.8996 | 10 | 3.937 | 3.8109 | 318.3102
Power Delivery Calculations for Electricity | [6 empty] | 0.007854
Power (MW) | I (A) | Je (A/cm^2) | Asc (cm^2) | DH2 (cm) | tsc (cm) |  | 1.888e-05
100 | 10000 | 50000 | 0.2 | 10 | 0.0063622 |  | 0.1888
500 | 50000 | 50000 | 1 | 10 | 0.03173
1000 | 100000 | 50000 | 2 | 10 | 0.063262
1000 | 100000 | 50000 | 2 | 5 | 0.12424
1000 | 100000 | 25000 | 4 | 10 | 0.12574
5.67e-12
[6 empty] | 300 | 8100000000
[6 empty] | 20 | 160000
0.045926
144.281
3.6
8.2

## Units, Constants & Conversions
Units, Constants & Conversions
Numbers & Fundamental Constants
| Avogadro | 6.023e+23
| Pi | 3.1416
| e | 2.7183
| c | 300000000 | m/sec
| q(e) | -1.6e-19 | C
| m(e) | 9.108e-31 | kg
| h | 6.63e-34 | J*sec
| h-bar | 1.0552e-34 | J*sec
| k | 1.38e-23 | J/K
| S-B (σ) | 5.67e-08 | W/K^4*m^2
| amu | 1.66e-27 | kg
hc
cm^1
| R (gas constant) | 8.3117 | J/K
Energy Units & Conversions
1 | kWh = | 3412 | Btu
1 | Quad = | 1000000000000000 | Btu = | 1.055 | EJ
1 | EJ = | 1e+18 | J
1 | Btu = | 1055.06 | J
1 | eV (electron volt) = | 1.6e-19 | J = | 4.45e-26 | kWh = | 1.52e-22 | Btu
1 | cal = | 4.148 | J = | 1.19e-06 | kWh = | 0.00397 | Btu
1 | therm = |  |  |  |  | 100000 | Btu
1 | ft*lb = | 1.36 | J = | 3.78e-07 | kWh = | 0.00129 | Btu
Power Units & Conversions
1 | W = | 1 | J/sec = |  |  | 3.41 | Btu/hr
1 | kW = | 1000 | J/sec = | 239 | cal/sec = | 3412 | Btu/hr = | 1.341 | hp
1 | hp = | 746 | W = | 550 | ft*lb/sec
1 | kWh/day = | 0.041667 | kW = | 41.6667 | W
Size & Quantity
Length
1 | in = | 2.54 | cm
1 | m = | 3.28 | ft = | 39.36 | in
1 | µm = | 1e-06 | m
1 | nm = | 1e-09 | m = | 0.1 | Å
1 | Å = | 1e-08 | cm = | 10 | nm
1 | km = | 1000 | m = | 3280 | ft = | 1.6098 | mile
1 | mile = | 5280 | ft = | 1.6098 | km
Area
1 | mi^2 = | 27878400 | ft^2 = | 2.5913 | km^2 = | 640 | acres
1 | ha = | 10000 | m^2 = | 2.471 | acres
1 | acre = | 43560 | ft^2 = | 0.4047 | ha = | 4048.9292 | m^2
Volume
1 | liter = | 1000 | cm^3 = | 0.001 | m^3 = | 0.264 | gal
1 | gal = | 0.1337 | ft^3 = | 3.885 | liters = | 0.0037889 | m^3 = | 0.02381 | bbl
1 | bbl = | 42 | gal = | 159.1 | liters = | 5.6154 | ft^3 = | 0.15913 | m^3
1 | cord = | 128 | ft^3 = | 3.624 | m^3 =
1 | acre*ft = | 325804 | gal = | 43559.9948 | ft^3 = | 1234.4295 | m^3 =
Mass
1 | kg = | 2.2046 | lb
1 | lb = | 16 | oz = | 0.4536 | kg
1 | ton = | 2000 | lb = | 907.194 | kg
1 | tonne = | 1000 | kg = | 1.1023 | ton
Time
1 | year = | 365.25 | days = | 8766 | hr = | 525960 | min = | 31557600 | sec = | 52.1786 | weeks
1 | month = | 30.4375 | days = | 730.5 | hr = | 43830 | min = | 4.3482 | weeks
Physical Units
Pressure
1 | pascal =
Properties of Various Materials
Density
| Air (STP) = | 1.293 | kg/m^3
| H20 = | 1 | gm/cm^3 = | 62.4 | lb/ft^3 | 1000 | kg/m^3 = | 3.7889 | kg/gal
| Gasoline = | 0.72 | gm/cm^3
| Diesel = | 0.85 | gm/cm^3
| Propane = | 0.5 | gm/cm^3
Methane =
| H2 (STP) = | 0.08988 | kg/m^3 => | 11.1259 | m^3/kg
| H2 (20 K) = | 70.8 | kg/m^3
| H2 (20 K)/H2 (STP) = | 787.717
Energy Content/Equivalents of Materials
1 | bbl crude = | 6120000000 | J = | 1700 | kWh = | 5800400 | Btu
1 | ton Bit Coal = | 28100000000 | J = | 7800 | kWh = | 26600000 | Btu
1 | ft^3 NG = |  |  |  |  | 1035 | Btu
1000 | ft^3 NG = | 1090000000 | J = | 302.7778 | kWh = | 1035000 | Btu
1 | gal Gasoline = | 132000000 | J = | 36.6 | kWh = | 125000 | Btu
Energy/Power Equivalents of Hydrogen
Energy Equivalents of H2 Based on Electrochemical ΔG
1 | kg H2 = | 142203.9801 | kJ = | 39.5011 | kWh = | 134777.7722 | Btu
1 | lb H2 = | 53513.1654 | kJ = | 14.8648 | kWh = | 50718.589 | Btu
1 | m^3 H2 (STP) = | 10603.6042 | kJ = | 2.9454 | kWh = | 10049.8604 | Btu
1 | m^3 H2 (20 K) = | 8352638.806 | kJ = | 2320.1774 | kWh = | 7916445.4461 | Btu
Power Equivalents of H2 Based on ΔG flowing at 1 m^3/sec
1 | m^3 H2 (STP) = | 10603.6042 | kW = | 10.6036 | MW
1 | m^3 H2 (20 K) = | 8352638.806 | kW = | 8352.6388 | MW = | 8.3526 | GW
Cosmic Constants